## input
PORT |  |  | Zo | M2 |  | S2 |  | K1 |  | O1 |  | f4 | F4 | f6 | F6 | SEASONAL CHANGE
|  |  |  | g | H.m. | g | H.m. | g | H.m. | g | H.m.
NAGASAKI |  |  | 1.64 | 231 | 0.84 | 266 | 0.37 | 212 | 0.26 | 183 | 0.2 | 0 | 0 | 0 | 0 | 0
|  |  | M2 |  | S2 |  | K1 |  | O1
|  |  | A | F | A | F | A | F | A | F
today |  |  | 264 | 1.1 | 19 | 0.72 | 166 | 1.4 | 109 | 1.35
tomorrow |  |  | 290 | 1.09 | 19 | 0.73 | 165 | 1.39 | 136 | 1.33
| TIDE |  |  |  |  | Current only
| HW |  | LW |  |  | Slack
| 4:25 | 2.3893 | 11:23 | 0.38229
| 18:22 | 2.5039
CALCULATION !

## cal
PORT | Zo | M2 |  | S2 |  | K1 |  | O1 |  | f4 | F4 | f6 | F6 | SC
|  | g | H.m. | g | H.m. | g | H.m. | g | H.m.
NAGASAKI | 1.64 | 231 | 0.84 | 266 | 0.37 | 212 | 0.26 | 183 | 0.2 | 0 | 0 | 0 | 0 | 0
| M2 |  | S2 |  | K1 |  | O1
| A | F | A | F | A | F | A | F
today | 264 | 1.1 | 19 | 0.72 | 166 | 1.4 | 109 | 1.35
tomorrow | 290 | 1.09 | 19 | 0.73 | 165 | 1.39 | 136 | 1.33
Z0 | 1.64
Seasonal Corr. | 0
ML | 1.64
| M2 | S2 | K1 | O1
A1 | 264 | 19 | 166 | 109
A2 | 290 | 19 | 165 | 136
A1-A2 | -26 | 0 | 1 | -27
360.n | 720 | 720 | 360 | 360
(A1-A2)+360.n = p | 694 | 720 | 361 | 333
p/24 | 28.9167 | 30 | 15.0417 | 13.875
g | 231 | 266 | 212 | 183
A1+g | 495 | 285 | 378 | 292
F2 | 1.09 | 0.73 | 1.39 | 1.33
F1 | 1.1 | 0.72 | 1.4 | 1.35
F2-F1=P | -0.01 | 0.01 | -0.01 | -0.02
P/24 | -0.00041667 | 0.00041667 | -0.00041667 | -0.00083333
time | 24:00
p/24*T | 16656:00 | 17280:00 | 361 | 333
(A1+g)-p.T/24=x | -199 | -435 | 17 | -41
sinx | 0.32557 | -0.96593
cosx | -0.94552 | 0.25882 | 0.9563 | 0.75471
P/24*T | -0.01 | 0 | 0 | 0
F1+P.T/24=Ft | 1.09 | 0.72 | 1.4 | 1.35
H | 0.84 | 0.37 | 0.26 | 0.2
H*Ft | 0.9156 | 0.2664 | 0.364 | 0.27
(H*Ft)Sinx | 0.29809 | -0.25732 | + | 0.34809
(H*Ft)Cosx | -0.86572 | 0.068949 | $ | 0.20377
R sin r : R cos r | 0.040768 | -0.79677 | ------> | -0.79677
r : R | 177.0709 | 0.79781 | ML | 1.64
2r : R2 | 354.1419 | 0.6365
f4 : F4 | 0 | 0
2r + f4 = d4 : R2F4=D4 | 354.1419 | 0 | D4Cosd4 | 0
3r : R3 | 531.2128 | 0.50781
f6 : F6 | 0 | 0
3r+f6=d6 :R3*F6=D6 | 531.2128 | 0 | D6Cosd6 | 0
height | 1.3951
23:59 | 1.3951 |  | 0 | 1.5029
24:00 | 1.3951 |  | 0.041667 | 1.7168
24:00 | 1.3951 |  | 0.083333 | 1.9856
|  |  | 0.125 | 2.2305
|  |  | 0.16667 | 2.374
|  |  | 0.20833 | 2.3595
|  |  | 0.25 | 2.1668
|  |  | 0.29167 | 1.8191
|  |  | 0.33333 | 1.379
|  |  | 0.375 | 0.93527
|  |  | 0.41667 | 0.58218
|  |  | 0.45833 | 0.39778
|  |  | 0.5 | 0.42497
|  |  | 0.54167 | 0.66096
|  |  | 0.58333 | 1.0573
|  |  | 0.625 | 1.5309
|  |  | 0.66667 | 1.9834
|  |  | 0.70833 | 2.3241
|  |  | 0.75 | 2.4913
|  |  | 0.79167 | 2.4663
|  |  | 0.83333 | 2.2771
|  |  | 0.875 | 1.9904
|  |  | 0.91667 | 1.6942
|  |  | 0.95833 | 1.475
|  |  | 1 | 1.3951